## Sheet1
コンクリートポンプ車定期自主検査 （月例検査）記録表
メーカー名 | [5 empty] | 登録年月日 | 年 月 日 | 使用者住所 氏名または名称
型式 | [5 empty] | 車両登録番号
製造番号 | [5 empty] | 走行距離 | km | 機械管理者氏名
性能 |  |  | ポンプの最大 理論吐出量 | m3/h |  | 車検有効期間 | 年 月 日 | 検査実施場所
検査年月日 |  |  | 年 月 日 |  |  | 検査者氏名 | (印) | 事業者または検査業者 住所氏名または名称 |  |  | (印)
区分 | No. | 検 査 箇 所 |  | 検 査 内 容 |  |  |  |  | 検査 方法 |  | 検査結果 |  |  |  | 補修 内容
[11 empty] | 良 |  | 不良
コンクリートポンプ | 1 | ピストン式 コンクリート ポンプ |  | 正常に作動するか |  |  |  |  | 操作
| 2 |  |  | コンクリートピストンのストローク数はメーカー指定の基準値以内か |  |  |  |  | 操作 聴診
| 3 |  |  | 亀裂は発生していないか，損傷はないか，ピストンパッキンに摩耗・損傷はないか |  |  |  |  | 目視 探傷器
| 4 |  |  | 取付けボルト・ナットにゆるみ・脱落はないか |  |  |  |  | 目視 打音
| 5 | スクイズ式 コンクリート ポンプ |  | 正常に作動するか |  |  |  |  | 操作
| 6 |  |  | ロータの回転数はメーカー指定の基準値以内か |  |  |  |  | 操 作 目 視
| 7 |  |  | ポンプケース内の真空度はメーカー指定の基準値以内か |  |  |  |  | 操 作 目 視 圧力計
| 8 |  |  | ベルトのたわみはメーカー指定の基準値以内か，損傷・摩耗はないか |  |  |  |  | 目 視 スケール
| 9 |  |  | ポンピングチューブは堅固に取り付けられているか，摩耗していないか |  |  |  |  | 目 視
| 10 |  |  | 亀裂は発生していないか，損傷はないか |  |  |  |  | 目 視 探傷器
| 11 |  |  | 取付けボルト・ナットにゆるみ・脱落はないか |  |  |  |  | 目 視 打 音
操作装置 | 12 | 操作レバー |  | 正常に操作できるか，レバーの遊び量は適正か |  |  |  |  | 操 作
| 13 |  |  | ロックは正常に作動するか
| 14 | 操作盤 （コントロール パネル） |  | 各スイッチは正常に作動するか，各計器類は正常に作動するか |  |  |  |  | 操 作
| 15 |  |  | 取付け部にゆるみ・脱落はないか |  |  |  |  | 目 視
| 16 | ラ ジ コ ン 装置 有線リモコン装置 |  | 各スイッチが正常に作動するか |  |  |  |  | 操 作 目 視
| 17 |  |  | リモコンボックス・有線ケーブル・ラジコン装着ベルトに損傷はないか
アジテータ（攪拌）装置 ホッパおよび | 18 | ホッパ |  | ホッパ・スクリーンに亀裂・損傷・変形はないか |  |  |  |  | 目 視
| 19 | レベルセンサ |  | 正常に作動するか，取付け状態は適正か，損傷・変形はないか |  |  |  |  | 操 作 目 視
| 20 | 緊急停止装置 |  | 正常に作動するか |  |  |  |  | 操 作
| 21 | アジテータ （攪拌） |  | 正常に作動するか，正転・逆転させて異常はないか |  |  |  |  | 操 作
| 22 |  |  | 攪拌羽根の回転速度はメーカー指定の基準値以内か |  |  |  |  | 操 作 目 視
| 23 |  |  | 攪拌羽根に亀裂・損傷・変形はないか |  |  |  |  | 目 視
| 24 |  |  | 駆動チェーンのたるみはメーカー指定の基準値以内か |  |  |  |  | 目 視 スケール
| 25 |  |  | チェーンカバーの取付け状態は適正か，変形はないか |  |  |  |  | 目 視
| 26 | 自動停止装置 |  | 正常に作動するか |  |  |  |  | 操 作
装置 伝達 動力 | 27 | 動力伝達装置 （PTO） |  | 切換は正常に作動するか |  |  |  |  | 操 作
| 28 |  |  | ユニバーサルジョイントの回転状態は正常か，異音・油漏れはないか |  |  |  |  | 操 作 聴 診 目 視
油圧回路 | 29 | 各油圧装置 （油圧ポンプ， 油圧制御装置， 油圧駆動装置） |  | 配管・ホースおよびシール部からの油漏れはないか |  |  |  |  | 目 視 聴 診 触 診
| 30 |  |  | 正常に作動するか，異常な振動・異音・異常な発熱はないか
| 31 | 作動油タンク |  | 油量は適正か，油に汚れはないか |  |  |  |  | 目 視
| 32 |  |  | 取付け部・溶接部および接続部からの油漏れはないか，空気漏れはないか
| 33 |  |  | 給油口（ブリーザ）に目詰まりはないか
| 34 |  |  | 取付け部にゆるみ・脱落はないか
| 35 | フィルタ |  | フィルタエレメントに汚れ・目詰まり・損傷はないか |  |  |  |  | 目 視
| 36 |  |  | フィルタケース・取付け部・パイプからの油漏れはないか
| 37 | ホース・配管類 |  | 亀裂・損傷・劣化・ひび割れ・ねじれはないか |  |  |  |  | 目 視
| 38 |  |  | 接続部からの油漏れはないか
| 39 |  |  | 取付け部およびボルト・ナットにゆるみ・脱落はないか |  |  |  |  | 目 視 打 音
(一社)全国コンクリート圧送事業団体連合会 推奨様式
区分 | No. | 検 査 箇 所 |  | 検 査 内 容 |  |  |  |  | 検査 方法 |  | 検査結果 |  |  |  | 補修 内容
[11 empty] | 良 |  | 不良
油圧回路 | 40 | オイルクーラ |  | 暖気運転を行い，冷却効果は正常か |  |  |  |  | 操 作
| 41 |  |  | フィンに目詰まりはないか，パイプに変形・損傷はないか |  |  |  |  | 目 視
| 42 |  |  | クーラ本体や配管接続部からの油漏れはないか
| 43 |  |  | ファンベルトのたわみはメーカー指定の基準値以内か，損傷・摩耗はないか |  |  |  |  | 目 視 スケール
装置 給油 自動 | 44 | 給油脂類 自動給油装置 |  | 油量は適正か，油に汚れはないか |  |  |  |  | 目 視
| 45 |  |  | 正常に作動するか |  |  |  |  | 操 作
洗浄装置 | 46 | 水ポンプ |  | 正常に作動するか，異音はないか |  |  |  |  | 操 作 聴 診
| 47 |  |  | 吐出圧力（水量）はメーカー指定の基準値以内か |  |  |  |  | 操 作 目 視
| 48 |  |  | ポンプ本体からの水漏れはないか |  |  |  |  | 目 視
| 49 |  |  | ホース・配管に亀裂・損傷・劣化はないか，継手部にゆるみ・水漏れはないか
| 50 | エアコンプレッサ |  | 正常に作動するか，異常な振動・異音はないか |  |  |  |  | 操 作 目 視 聴 診
| 51 |  |  | エア漏れ・油漏れはないか
| 52 |  |  | エアタンク内に水はたまっていないか |  |  |  |  | 目 視
| 53 |  |  | 運転制御機能（アンローダ）は適正か（上限規定圧力で空運転になり，下限規定圧力で圧縮運転になるか） |  |  |  |  | 操 作 目 視
ブーム装置 | 54 | ブーム ブームシリンダ |  | 第1 | 円滑に正常に作動するか，異音はないか |  |  |  | 操 作 聴 診
| 55 |  |  |  | 曲がり，ねじれ，打こん，へこみ，損傷，シリンダロッドからの油漏れはないか |  |  |  | 目 視
| 56 |  |  |  | シリンダの自然降下量はメーカー指定の基準値以内か |  |  |  | 目 視 スケール
| 57 |  |  |  | 溶接箇所，補修箇所，形状が変化する箇所などに亀裂は発生していないか （さび，グリスの汚れを落として検査する） |  |  |  | 目 視 探傷器
| 58 |  |  | 第2 | 円滑に正常に作動するか，異音はないか |  |  |  | 操 作 聴 診
| 59 |  |  |  | 曲がり，ねじれ，打こん，へこみ，損傷，シリンダロッドからの油漏れはないか |  |  |  | 目 視
| 60 |  |  |  | シリンダの自然降下量はメーカー指定の基準値以内か |  |  |  | 目 視 スケール
| 61 |  |  |  | 溶接箇所，補修箇所，形状が変化する箇所などに亀裂は発生していないか （さび，グリスの汚れを落として検査する） |  |  |  | 目 視 探傷器
| 62 |  |  | 第3 | 円滑に正常に作動するか，異音はないか |  |  |  | 操 作 聴 診
| 63 |  |  |  | 曲がり，ねじれ，打こん，へこみ，損傷，シリンダロッドからの油漏れはないか |  |  |  | 目 視
| 64 |  |  |  | シリンダの自然降下量はメーカー指定の基準値以内か |  |  |  | 目 視 スケール
| 65 |  |  |  | 溶接箇所，補修箇所，形状が変化する箇所などに亀裂は発生していないか （さび，グリスの汚れを落として検査する） |  |  |  | 目 視 探傷器
| 66 |  |  | 第4 | 円滑に正常に作動するか，異音はないか |  |  |  | 操 作 聴 診
| 67 |  |  |  | 曲がり，ねじれ，打こん，へこみ，損傷，シリンダロッドからの油漏れはないか |  |  |  | 目 視
| 68 |  |  |  | シリンダの自然降下量はメーカー指定の基準値以内か |  |  |  | 目 視 スケール
| 69 |  |  |  | 溶接箇所，補修箇所，形状が変化する箇所などに亀裂は発生していないか （さび，グリスの汚れを落として検査する） |  |  |  | 目 視 探傷器
| 70 |  |  | 第5 | 円滑に正常に作動するか，異音はないか |  |  |  | 操 作 聴 診
| 71 |  |  |  | 曲がり，ねじれ，打こん，へこみ，損傷，シリンダロッドからの油漏れはないか |  |  |  | 目 視
| 72 |  |  |  | 溶接箇所，補修箇所，形状が変化する箇所などに亀裂は発生していないか （さび，グリスの汚れを落として検査する） |  |  |  | 目 視 探傷器
| 73 | ボス部周辺 |  | 作動中に異音はないか，連結部にがたつきはないか |  |  |  |  | 操 作 目 視
| 74 |  |  | 溶接箇所および根元部に亀裂，損傷はないか， （さび，グリスの汚れを落として検査する） |  |  |  |  | 目 視 探傷器
| 75 |  |  | 抜け止めボルトにゆるみ・損傷・脱落はないか |  |  |  |  | 目 視 打 音
| 76 | リンク部 ピン部 |  | 溶接箇所，形状が変化する箇所などに亀裂は発生していないか，変形・損傷はないか （さび，グリスの汚れを落として検査する） |  |  |  |  | 目 視 探傷器
| 77 |  |  | ピンの抜け止めにゆるみ・損傷・脱落はないか |  |  |  |  | 目 視 打 音
| 78 | パイプサポート |  | 根元溶接部に亀裂は発生していないか （さび，グリスの汚れを落として検査する） |  |  |  |  | 目 視 探傷器
| 79 | ホースガイド |  | 亀裂は発生していないか，変形はないか |  |  |  |  | 目 視 探傷器
ブーム装置 | 80 | ブーム輸送管 ジョイント 先端ホース 落下防止装置 |  | 輸送管の肉厚は摩耗限界肉厚よりも薄くなっていないか，外部・内部に損傷はないか ※摩耗限界肉厚 標準圧：ブーム用1.6mm，中圧：ブーム用2.8mm（ツインパイプ・特殊管を除く） |  |  |  |  | 目 視 打 音 スケール 探傷器
| 81 |  |  | ジョイントに変形・ひびはないか，ボルト・ナットに変形・損傷はないか |  |  |  |  | 目 視
| 82 |  |  | ホース類に変形・損傷はないか，ホース内面にワイヤが露出していないか
| 83 |  |  | 落下防止装置に亀裂・変形はないか，取付け部分にゆるみ・脱落はないか
(一社)全国コンクリート圧送事業団体連合会 推奨様式
区分 | No. | 検 査 箇 所 |  | 検 査 内 容 |  |  |  |  | 検査 方法 |  | 検査結果 |  |  |  | 補修 内容
[11 empty] | 良 |  | 不良
旋回装置 | 84 | ターンテーブル |  | 溶接部に亀裂は発生していないか，変形はないか |  |  |  |  | 目 視 探傷器
| 85 | 旋回ベアリング 旋回ギヤ |  | 円滑に旋回するか，異音はないか |  |  |  |  | 操 作 聴 診
| 86 |  |  | 旋回ギヤに亀裂・摩耗はないか |  |  |  |  | 目 視
| 87 |  |  | 取付けボルトにゆるみ・損傷・脱落はないか |  |  |  |  | 打 音 ﾄﾙｸﾚﾝﾁ
| 88 |  |  | ベアリングシールに損傷はないか |  |  |  |  | 目 視
| 89 | 旋 回 減 速 機 （旋回ブレーキ） |  | 旋回中に異音・異常な発熱はないか |  |  |  |  | 操 作 聴 診 触 診
| 90 |  |  | ケース内の油量は適正か，油に汚れはないか，油漏れはないか |  |  |  |  | 目 視
| 91 |  |  | 取付けボルトにゆるみ・損傷・脱落はないか |  |  |  |  | 目 視 打 音
| 92 |  |  | 旋回ブレーキの効き具合は正常か |  |  |  |  | 操 作 目 視
架台装置 | 93 | サブフレーム |  | 亀裂は発生していないか，変形はないか |  |  |  |  | 目 視 探傷器
| 94 |  |  | 取付けボルトおよびナットにゆるみ・脱落はないか |  |  |  |  | 目 視
| 95 | ブーム受台 |  | 亀裂は発生していないか，変形はないか |  |  |  |  | 目 視 探傷器
| 96 |  |  | 緩衝ゴムに損傷・脱落はないか |  |  |  |  | 目 視
| 97 |  |  | 取付けボルトおよびナットにゆるみ・脱落はないか
アウトリガ装置 | 98 | ビーム ビームボックス フロート |  | 円滑に作動するか，引っかかり・異音はないか |  |  |  |  | 操 作 目 視 聴 診
| 99 |  |  | 亀裂は発生していないか，変形はないか |  |  |  |  | 目 視 探傷器
| 100 |  |  | ビームの自然降下量はメーカー指定の基準値以内か |  |  |  |  | 目 視 スケール
| 101 | ロック ロックピン |  | 正常に作動するか |  |  |  |  | 操 作
| 102 |  |  | ピンおよびチェーンに変形・損傷はないか |  |  |  |  | 目 視
| 103 |  |  | 取付けボルトおよびナットにゆるみ・脱落はないか
その他 | 104 | 昇降設備 滑り止め |  | 亀裂は発生していないか，変形はないか |  |  |  |  | 目 視 探傷器
| 105 |  |  | 取付けボルトおよびナットにゆるみ・脱落はないか |  |  |  |  | 目 視
| 106 | 表示板 |  | 車両系建設機械構造規格で定められた表示板，その他の注意・指示銘板は損傷がなく適正に取付けられているか |  |  |  |  | 目 視
| 107 | 表示灯 作業灯 |  | 適正に取付けられているか，正常に作動するか |  |  |  |  | 操 作 目 視
| 108 |  |  | レンズに破損・水などの侵入はないか |  |  |  |  | 目 視
総合 | 109 | 総合テスト （作業） |  | 正常に作動するか，異常な振動・異音・異常な発熱はないか |  |  |  |  | 操 作 目 視 聴 診 触 診
報告事項 事業者への
補 修 等 の 措 置
No. | 補修箇所および不具合の状況 | [5 empty] | 補修年月日 | 補修実施内容
備 考 | 1. 検査方法のうち「探傷器」とは，浸透探傷検査（カラーチェック），または超音波探傷検査（UT検査）をいう。目視などで亀裂が疑わしいときに行い，輸送管については，目視や打音のほか，超音波厚さ計や外パス厚さ計などによる検査を行う。 2. 検査結果に異常のないものは，検査結果の欄の「良」に「✓」印を記入する。 3. 検査結果に異常のあるものは，検査結果の欄の「不良」に「✓」印を記入し，検査内容と異常を発見した検査方法を，それぞれ「○」印で囲む。 4. 検査の結果，補修などを行った場合は，その内容を補修内容の欄に，右に示す記号に従って記入する。また，補修内容などに詳細な説明を要する場合は，補修等の措置の欄にその内容を記載する。 | [7 empty] | 使用する記号 補修内容に | 交換 | 修理 | 調整 | 締付 | 清掃 | 給油水 | 該当なし
[10 empty] | × | △ | A | T | C | L | －
(一社)全国コンクリート圧送事業団体連合会 推奨様式
３年間保存