## Sheet1
定置式コンクリートポンプ 定期自主検査（月例検査・年次検査）記録表
メーカー名 |  |  |  |  | 製造年月日 | 年 月 日 |  | 使用者住所 氏名または名称
型式 |  |  |  |  | 性能 | ポンプの最大 理論吐出量 | m3/h | 機械管理者氏名
製造番号 |  |  |  |  | アワーメータ | h |  | 検査実施場所
検査年月日 |  |  | 年 月 日 |  | 検査者氏名 | (印) |  | 事業者または検査業者 住所氏名または名称 |  |  | (印)
区分 | No. | 検 査 箇 所 |  | 検 査 内 容 |  |  |  |  | 検査 方法 |  | 検査結果 |  |  |  | 補修 内容
[11 empty] | 良 |  | 不良
コンクリートポンプ | 1 | ピストン式 コンクリート ポンプ |  | 正常に作動するか |  |  |  |  | 操作
| 2 |  |  | コンクリートピストンのストローク数はメーカー指定の基準値以内か |  |  |  |  | 操作 聴診
| 3 |  |  | 亀裂は発生していないか，損傷はないか，ピストンパッキンに摩耗・損傷はないか |  |  |  |  | 目視 探傷器
| 4 |  |  | 取付けボルト・ナットにゆるみ・脱落はないか |  |  |  |  | 目視 打音
| 5 | スクイズ式 コンクリート ポンプ |  | 正常に作動するか |  |  |  |  | 操作
| 6 |  |  | ロータの回転数はメーカー指定の基準値以内か |  |  |  |  | 操 作 目 視
| 7 |  |  | ポンプケース内の真空度はメーカー指定の基準値以内か |  |  |  |  | 操 作 目 視 圧力計
| 8 |  |  | ベルトのたわみはメーカー指定の基準値以内か，損傷・摩耗はないか |  |  |  |  | 目 視 スケール
| 9 |  |  | ポンピングチューブは堅固に取り付けられているか，摩耗していないか |  |  |  |  | 目 視
| 10 |  |  | 亀裂は発生していないか，損傷はないか |  |  |  |  | 目 視 探傷器
| 11 |  |  | 取付けボルト・ナットにゆるみ・脱落はないか |  |  |  |  | 目 視 打 音
操作装置 | 12 | 操作レバー |  | 正常に操作できるか，レバーの遊び量は適正か |  |  |  |  | 操 作
| 13 |  |  | ロックは正常に作動するか
| 14 | 操作盤 （コントロール パネル） |  | 各スイッチは正常に作動するか，各計器類は正常に作動するか |  |  |  |  | 操 作
| 15 |  |  | 取付け部にゆるみ・脱落はないか |  |  |  |  | 目 視
| 16 | ラ ジ コ ン 装置 有線リモコン装置 |  | 各スイッチが正常に作動するか |  |  |  |  | 操 作 目 視
| 17 |  |  | リモコンボックス・有線ケーブル・ラジコン装着ベルトに損傷はないか
アジテータ（攪拌）装置 ホッパおよび | 18 | ホッパ |  | ホッパ・スクリーンに亀裂・損傷・変形はないか |  |  |  |  | 目 視
| 19 | レベルセンサ |  | 正常に作動するか，取付け状態は適正か，損傷・変形はないか |  |  |  |  | 操 作 目 視
| 20 | 緊急停止装置 |  | 正常に作動するか |  |  |  |  | 操 作
| 21 | アジテータ （攪拌） |  | 正常に作動するか，正転・逆転させて異常はないか |  |  |  |  | 操 作
| 22 |  |  | 攪拌羽根の回転速度はメーカー指定の基準値以内か |  |  |  |  | 操 作 目 視
| 23 |  |  | 攪拌羽根に亀裂・損傷・変形はないか |  |  |  |  | 目 視
| 24 |  |  | 駆動チェーンのたるみはメーカー指定の基準値以内か |  |  |  |  | 目 視 スケール
| 25 |  |  | チェーンカバーの取付け状態は適正か，変形はないか |  |  |  |  | 目 視
| 26 | 自動停止装置 |  | 正常に作動するか |  |  |  |  | 操 作
油圧回路 | 27 | 各油圧装置 （油圧ポンプ， 油圧制御装置， 油圧駆動装置） |  | 配管・ホースおよびシール部からの油漏れはないか |  |  |  |  | 目 視 聴 診 触 診
| 28 |  |  | 正常に作動するか，異常な振動・異音・異常な発熱はないか
| 29 | 作動油タンク |  | 油量は適正か，油に汚れはないか |  |  |  |  | 目 視
| 30 |  |  | 取付け部・溶接部および接続部からの油漏れはないか，空気漏れはないか
| 31 |  |  | 給油口（ブリーザ）に目詰まりはないか
| 32 |  |  | 取付け部にゆるみ・脱落はないか
| 33 | フィルタ |  | フィルタエレメントに汚れ・目詰まり・損傷はないか |  |  |  |  | 目 視
| 34 |  |  | フィルタケース・取付け部・パイプからの油漏れはないか
| 35 | ホース・配管類 |  | 亀裂・損傷・劣化・ひび割れ・ねじれはないか |  |  |  |  | 目 視
| 36 |  |  | 接続部からの油漏れはないか
| 37 |  |  | 取付け部およびボルト・ナットにゆるみ・脱落はないか |  |  |  |  | 目 視 打 音
(一社)全国コンクリート圧送事業団体連合会 推奨様式
区分 | No. | 検 査 箇 所 |  | 検 査 内 容 |  |  |  |  | 検査 方法 |  | 検査結果 |  |  |  | 補修 内容
[11 empty] | 良 |  | 不良
油圧回路 | 38 | オイルクーラ |  | 暖気運転を行い，冷却効果は正常か |  |  |  |  | 操 作
| 39 |  |  | フィンに目詰まりはないか，パイプに変形・損傷はないか |  |  |  |  | 目 視
| 40 |  |  | クーラ本体や配管接続部からの油漏れはないか
| 41 |  |  | ファンベルトのたわみはメーカー指定の基準値以内か，損傷・摩耗はないか |  |  |  |  | 目 視 スケール
装置 給油 自動 | 42 | 給油脂類 自動給油装置 |  | 油量は適正か，油に汚れはないか |  |  |  |  | 目 視
| 43 |  |  | 正常に作動するか |  |  |  |  | 操 作
電気関係 | 44 | 電動モータ |  | 正常に作動するか，異常な振動・異音・異常な発熱はないか |  |  |  |  | 操 作 聴 診 触 診
| 45 | 配電盤 |  | 損傷・ゆるみはないか，計器は正常に作動するか |  |  |  |  | 操 作 目 視
| 46 | キャプタイヤコード |  | 取付け部にゆるみ・脱落はないか，損傷はないか，絶縁されているか |  |  |  |  | 目 視
| 47 | 漏電遮断機 |  | 正常に作動するか，損傷はないか |  |  |  |  | 操 作 目 視
| 48 | 表示灯 |  | 正常に作動するか，損傷はないか |  |  |  |  | 操 作 目 視
| 49 | 電源ソケット |  | 損傷はないか，絶縁されているか |  |  |  |  | 目 視
動力装置 | 50 | エンジン |  | 作動に作動するか，異常な振動・異音はないか |  |  |  |  | 操 作 目 視 聴 診
| 51 | エンジンオイル |  | 油量は適正か，油に汚れはないか |  |  |  |  | 目 視
| 52 | ラジエ－タ |  | 水量は適正か，水漏れはないか |  |  |  |  | 目 視
| 53 |  |  | ベルトのたわみはメーカー指定の基準値以内か |  |  |  |  | 目 視 スケール
| 54 | 燃料タンク |  | 油量は適正か，油に汚れはないか，給油口に目詰まりはないか |  |  |  |  | 目 視
| 55 |  |  | 取付け部にゆるみ・脱落はないか |  |  |  |  | 目 視 打 音
| 56 | フィルタ |  | 汚れ，目詰まりはないか，油漏れはないか |  |  |  |  | 目 視
総合 | 57 | 総合テスト （作業） |  | 正常に作動するか，異常な振動・異音・異常な発熱はないか |  |  |  |  | 操 作 目 視 聴 診 触 診
報告事項 事業者への
補 修 等 の 措 置
No. | 補修箇所および不具合の状況 | [5 empty] | 補修年月日 | 補修実施内容
備 考 | 1. 検査方法のうち「探傷器」とは，浸透探傷検査（カラーチェック），または超音波探傷検査（UT検査）をいう。目視などで亀裂が疑わしいときに行う。 2. 検査結果に異常のないものは，検査結果の欄の「良」に「✓」印を記入する。 3. 検査結果に異常のあるものは，検査結果の欄の「不良」に「✓」印を記入し，検査内容と異常を発見した検査方法を，それぞれ「○」印で囲む。 4. 検査の結果，補修などを行った場合は，その内容を補修内容の欄に，右に示す記号に従って記入する。また，補修内容などに詳細な説明を要する場合は，補修等の措置の欄にその内容を記載する。 | [7 empty] | 使用する記号 補修内容に | 交換 | 修理 | 調整 | 締付 | 清掃 | 給油水 | 該当なし
[10 empty] | × | △ | A | T | C | L | －
(一社)全国コンクリート圧送事業団体連合会 推奨様式
３年間保存